## DC2016
DISTRICT COOLING 31.12.2016 |  |  |  | Finland
CUSTOMERS AND SALES
|  |  | DC started | Customers |  |  |  | Cooling energy sold | Length of network
|  |  |  | Number | Number of buildings | Contracted effect | Building volume
|  |  |  | pcs | pcs | MW | 1000 m3 | MWh | km
| Fortum Power and Heat Oy |  | 2012 | 8 | 8 | 14.8 | 442 | 20385 | 11.8
| Helen Oy |  | 1998 | 337 | 438 | 187.5 | 16200 | 140629 | 72
| Jyväskylän Energia Oy |  | 2016 | 2 | 2 | 0.9 | 75 | 140 | 0.6
| Lahti Energia Oy |  | 2000 | 1 | 1 | 0.6 | 90 | 74.7 | 1.2
| Lempäälän Lämpö Oy |  | 2008 | 3 | 3 | 1.6 | 123 | 1886.4 | 0.4
| Pori Energia |  | 2012 | 8 | 13 | 2.6 | 121 | 955 | 3.4
| Tampereen Kaukolämpö Oy |  | 2012 | 20 | 20 | 17.9 | 1357 | 5773 | 10.4
| Turku Energia Oy |  | 2000 | 89 | 104 | 48.6 | 4582 | 33058 | 24.4
| Vierumäen Infra Oy |  | 2002 | 23 | 43 | 1.8 | 91 | 2020 | 8.2
| TOTAL |  |  | 491 | 632 | 276.3 | 23081 | 204921.1 | 132.4
DISTRICT COOLING PRODUCTION
|  |  | Absorption | Heat pump | Compressor | Free cooling | Total
|  |  | MWh | MWh | MWh | MWh | MWh
| Fortum Power and Heat Oy |  |  | 19425 |  | 960 | 20385
| Helen Oy |  | 16386 | 110751 |  | 13492 | 140629
| Jyväskylän Energia Oy |  |  |  | 140 |  | 140
| Lahti Energia Oy |  |  |  | 74.7 |  | 74.7
| Lempäälän Lämpö Oy |  |  |  | 1886.4 |  | 1886.4
| Pori Energia |  |  |  | 726 | 229 | 955
| Tampereen Kaukolämpö Oy |  |  |  | 3075 | 2698 | 5773
| Turku Energia Oy |  |  | 189 | 4855 | 28014 | 33058
| Vierumäen Infra Oy |  |  | 920 | 1100 |  | 2020
| TOTAL |  | 16386 | 131285 | 11857.1 | 45393 | 204921.1
PRODUCTION CAPACITY
|  |  | Start up | Cooling capacity | Number of units | Type
MW
Fortum Power and Heat Oy
|  | Tapiola | 2012 | 5.5 | 1 | heat pump
|  | Kivenlahti | 2012 | 4 | 1 | heat pump
Helen Oy
|  | Salmisaari | 2001-06 | 35 | 10 | absorption
|  | heat pump/Katri Vala | 2007 | 60 | 5 | heat pump
|  | Jäähdytyskontit | 2000-04 | 2 | 2 | compressor
Jyväskylän Energia Oy
|  | JKL 1-2 | 2016 | 0.9 | 2 | compressor
Lahti Energia Oy
|  | Teivaanmäki | 2011 | 0.4 | 1 | compressor
Lempäälän Lämpö Oy
|  | Lempäälän Jäähalli | 2008 | 0.6 | 1 | compressor
|  | Lempäälän Terveyskeskus | 2014 | 0.9 | 1 | compressor
Pori Energia
|  | Jäähdytyskontti/Kaupunginsairaala | 2012 | 1.5 | 1 | compressor
|  | Kaukojäähdytyslaitos/Tiilimäki | 2014-16 | 2.9 | 2 | compressor
Tampereen Kaukolämpö Oy
|  | Siirrettävät kaukojäähdytyslaitokset | 2012-14 | 8.604 | 8 | compressor
Turku Energia Oy
|  | ITH/Itäharju | 2004-05 | 2 |  | heat pump
|  | BLK/Biolaakso | 2005-07 | 2 |  | heat pump
|  | SKK/siirrettävät | 2001-06 | 9.8 |  | compressor
|  | ITH/Itäharju | 2002-06 | 2.7 |  | compressor
|  | BLK/Biolaakso | 2003-07 | 3.9 |  | compressor
Vierumäen Infra Oy
|  | heat pump/jäähalli | 2002 | 0.5 | 1 | heat pump
|  | Hotellin verkko | 2010 | 1.2 | 1 | compressor
| TOTAL |  |  | 144.404
Effect from free cooling
|  |  | Start up | Cooling capacity | Energysource
MW
Fortum Power and Heat Oy
|  | Suomenoja | 2016 | 7.5 | sewage
Helen Oy
|  | Salmisaari | 2000-04 | 40 | seawater
|  | Hanasaari | 2007 | 30 | seawater
Pori Energia
|  | Jäähdytyskontti/Kaupunginsairaala | 2012 | 0.5 | air
|  | Kaukojäähdytyslaitos/Tiilimäki | 2014-16 | 1.3 | air
Tampereen sähkölaitos Oy
|  | Kaupinojan järvijäähdytyslaitos | 2016 | 40 | lake water
Turku Energia Oy
|  | Kakola | 2009 | 40 | sewage
| TOTAL |  |  | 151.8
Obs! The freecooling capacity varies according to outdoor and seawater temperature.
Accumulators
|  |  | Star up | Accumulation effect | Volume
|  |  |  | MW | m3
Fortum Power and Heat Oy
|  | Tapiola | 2012 | 1.3 | 160
|  | Kivenlahti | 2012 | 1.3 | 160
Helen Oy
|  | Salmisaari | 2001 | 3 | 1000
|  | Pasilan jäähdytysvesivarasto | 2011 | 20 | 11000
|  | Esplanadin jäähdytysvesivarasto | 2015 | 40 | 25000
Lahti Energia Oy
|  | Teivaanmäki | 2001 | 0.6 | 200
Turku Energia Oy
|  | Kakola | 2009, 2013 | 40 | 17000
| TOTAL |  |  | 106.2 | 54520